## GPIO_Matrix_Example
Pin Number | Pin Name | Signal Name | Peripheral | Mode | Direction | Expansion Assignable | Controller Variant | Expansion Variant | Wake Source | RESET State | PASSIVE State | WORK State | Reserved | Power Domain | Notes
13 | PB10 | U2RX | USART2_RX | AF_UART | INPUT | NO | A | 0 | NO | INPUT FLOATING | ANALOG | AF_UART | YES | VDD_MAIN | UART RX in controller variant A
13 | PB10 | QCLK | QUADSPI_CLK | AF_QUADSPI | OUTPUT | NO | B | 0 | NO | INPUT FLOATING | ANALOG | AF_QUADSPI | YES | VDD_MAIN | QSPI clock in controller variant B
25 | PC3 | MODEM_WAKE | GPIO | INPUT | INPUT | YES | B | LTE | YES | INPUT FLOATING | INPUT PULLDOWN | INPUT | NO | VDD_EXP | Used by LTE expansion board
25 | PC3 | SENSOR_IRQ | GPIO | INPUT | INPUT | YES | B | SENSOR | YES | INPUT FLOATING | INPUT PULLDOWN | INPUT | NO | VDD_EXP | Used by sensor expansion board
26 | PC4 | GPS_PPS | GPIO | INPUT | INPUT | YES | B | GPS | YES | INPUT FLOATING | INPUT PULLDOWN | INPUT | NO | VDD_EXP | GPS pulse-per-second input